## 1.1 扉-1 扉页
|  | 校园北围墙外铺设雨水管道等工程 |  |  |  | 工程
招标工程量清单
| 招 标 人： |  |  | 造价咨询人：
|  |  | （单位盖章） |  | （单位资质专用章）
| 法定代表人 或其授权人： |  |  | 法定代表人 或其授权人：
|  |  | （签字或盖章） |  | （签字或盖章）
| 编 制 人： |  |  | 复 核 人：
|  |  | （造价人员签字盖专用章） |  | （造价工程师签字盖专用章）
| 编 制 时 间： |  |  | 复 核 时 间：

## 3.1 表-08 分部分项工程和单价措施项目清单与计价表
分部分项工程和单价措施项目清单与计价表
工程名称：校园北围墙外铺设雨水管道等工程 |  |  |  |  | 标段： |  |  |  |  | 第1页 共4页
序号 | 项目编码 | 项目名称 |  | 项目特征描述 |  | 计量 单位 | 工程量 | 金额（元）
[8 empty] | 综合单价 | 合价 |  | 其中
暂估价
西门围墙处植草砖铺设
1 | 040101001001 | 挖一般土方 |  | 1、土壤类别：二类土 2、挖土深度：平均10cm 3、开挖方式：人工开挖，运距综合考虑 |  | m3 | 119.14
2 | 040204001001 | 人行道整形碾压 |  | 1、名称：植草砖铺设底层碾压 2、要求：压实度满足铺设要求 |  | m2 | 1191.4
3 | 050201005001 | 植草砖铺装 |  | 1、铺设垫层：2cm 砂垫层 2、植草砖要求：6cm混凝土植草砖，具体样式要满足甲方使用需求 3、具体要求：包含铺设，切割等相关费用，投标时需综合考虑 |  | m2 | 1191.4
分部小计
北围墙处
4 | 040101001002 | 挖一般土方 |  | 1、土壤类别：二类土 2、挖土深度：平均10cm |  | m3 | 12
5 | 040204001002 | 整形碾压 |  | 1、名称：散水底层碾压 2、要求：压实度满足铺设要求 |  | m2 | 120
6 | 010507001001 | 散水、坡道 |  | 1、垫层：5cm 碎石垫层 2、混凝土种类：C20混凝土，厚10cm |  | m2 | 120
分部小计
北围墙处排水相关工程
7 | 040101002001 | 挖沟槽土方 |  | 1、土壤类别：三类土 2、要求：包含管道开挖，检查井开挖等相关土方 |  | m3 | 68.2
8 | 040501004001 | 塑料管 |  | 1、垫层：10cm砂垫层 2、规格：0.8MPa，DN400PE管 3、热熔接口，满足甲方使用需求 |  | m | 64
本页小计
【新点2013清单造价江苏版 V10.3.6】
分部分项工程和单价措施项目清单与计价表
工程名称：校园北围墙外铺设雨水管道等工程 |  |  |  |  | 标段： |  |  |  |  | 第2页 共4页
序号 | 项目编码 | 项目名称 |  | 项目特征描述 |  | 计量 单位 | 工程量 | 金额（元）
[8 empty] | 综合单价 | 合价 |  | 其中
暂估价
9 | 040504002003 | 破除修复检查井 |  | 1、名称：破除修复检查井 2、要求：破除原检查井，放置进水管，包含破除恢复等所有费用，满足使用要求 |  | 座 | 1
10 | 030109011001 | 潜水泵 |  | 1、名称：潜水排污泵 2、型号：100WQ/S4 12-11 3、规格：Q=100m3h,H=15m,N=11kW 4、要求：切碎式潜水排污泵，详细参数及做法详见图纸 |  | 台 | 2
11 | 040502001001 | 耦合底座 |  | 1、种类：耦合底座 2、材质及规格：HT200，DN100 3、包含安装、配套辅件 4、详细参数及做法详见图纸 |  | 个 | 2
12 | 040502001002 | 水泵导轨 |  | 1、名称：水泵导轨 2、材质及规格：SS304，包含起吊链/卸扣等所有有关配件 3、详细参数及做法详见图纸 |  | 套 | 4
13 | 040502005001 | 闸阀 |  | 1、种类：铸铁+环氧涂层 2、规格：DN125 3、要求：公称压力 1.0MPa，包含法兰等相关辅件 |  | 个 | 2
14 | 040502005002 | 止回阀 |  | 1、种类：铸铁+环氧涂层 2、规格：DN125 3、要求：公称压力 1.0MPa，包含法兰等相关辅件 |  | 个 | 2
15 | 040502004001 | 挠性接头 |  | 1、种类：橡胶+SS304法兰 2、规格：DN125 3、要求：公称压力 1.0MPa，包含法兰、卡箍等相关辅件 |  | 个 | 2
16 | 040502004002 | 出水管挠性接头 |  | 1、名称：转换接头 2、规格：DN400，用于泵站出水口中与排水管连接，，包含卡箍等相关辅件 |  | 个 | 2
本页小计
【新点2013清单造价江苏版 V10.3.6】
分部分项工程和单价措施项目清单与计价表
工程名称：校园北围墙外铺设雨水管道等工程 |  |  |  |  | 标段： |  |  |  |  | 第3页 共4页
序号 | 项目编码 | 项目名称 |  | 项目特征描述 |  | 计量 单位 | 工程量 | 金额（元）
[8 empty] | 综合单价 | 合价 |  | 其中
暂估价
17 | 040502004003 | 进水管挠性接头 |  | 1、名称：转换接头 2、规格：DN500，用于泵站出水口中与排水管连接，，包含卡箍等相关辅件 |  | 个 | 2
18 | 040501004002 | 进水管 |  | 1、种类：GRP 2、规格：DN500 3、要求：公称压力 1.0MPa，包含法兰、卡箍等相关辅件，安装连接满足使用需求 4、详细参数及做法详见图纸 |  | m | 6
19 | 040501002002 | 出水管 |  | 1、种类：SS304 2、规格：DN400 3、要求：公称压力 1.0MPa，包含法兰、卡箍等相关辅件，安装连接满足使用需求 4、详细参数及做法详见图纸 |  | m | 4
20 | 040501002003 | 压力管道 |  | 1、种类：SS304 2、规格：DN125主管，根据现场使用需要考虑变径 3、要求：公称压力 1.0MPa，包含法兰、卡箍等相关辅件 |  | m | 5
21 | 030503006001 | 液位控制器 |  | 1、名称：液位控制器 2、包含：液位计及保护套管等，满足使用要求 3、详细参数及做法详见图纸 |  | 套 | 1
22 | 040602001001 | 格栅 |  | 1、名称：提篮格栅 2、材质及要求：SS304，包含提篮格栅及导轨相关附件等，满足使用要求 3、详细参数及做法详见图纸 |  | 套 | 1
23 | 040101001003 | 挖泵站土方 |  | 1、名称：泵站土方 2、要求：包含土方开挖、基坑支护、临时降排水、土方回填、回填土表面浇注混凝土等相关费用，请综合考虑报价 |  | 项 | 1
本页小计
【新点2013清单造价江苏版 V10.3.6】
分部分项工程和单价措施项目清单与计价表
工程名称：校园北围墙外铺设雨水管道等工程 |  |  |  |  | 标段： |  |  |  |  | 第4页 共4页
序号 | 项目编码 | 项目名称 |  | 项目特征描述 |  | 计量 单位 | 工程量 | 金额（元）
[8 empty] | 综合单价 | 合价 |  | 其中
暂估价
24 | 040504003001 | 泵站筒体检查井 |  | 1、名称及规格：泵站筒体检查井2500×2500mm钢筋砼雨水检查井 2、井盖：预制盖板，配备压花铝板井盖，配置安全格栅 3、爬梯材质、规格：SS304 4、配置要求：预埋DN600、DN500钢套管，DN80线管，服务平台 5、设置DN100，SS304通风管 6、详细参数及做法详见图纸设计 |  | 套 | 1
25 | 040801005001 | 泵站配套控制柜 |  | 1、名称：泵站配套控制柜 2、柜体材质：采用户外防雨型不锈钢柜体、双层柜门 3、柜体内部：GRPS人机对话控制，直接启动等所有相关配件，模块元件均采用耐温设计 4、详细参数及做法详见图纸 |  | 台 | 1
26 | 040804001001 | 配管 |  | 1、名称：镀锌钢管SC80 2、敷设方式：埋地 3、含安装辅材 |  | m | 140
27 | 040804002001 | 电缆 |  | 1、名称规格：YJV22-4x35 2、敷设方式、部位：穿管 |  | m | 150
28 | 040804002002 | 电缆 |  | 1、名称规格：YJV4*25+1*16 2、敷设方式、部位：穿管 |  | m | 20
分部小计
分部分项合计
本页小计
合 计
【新点2013清单造价江苏版 V10.3.6】

## 3.2 表-11 总价措施项目清单与计价表
总价措施项目清单与计价表
工程名称：校园北围墙外铺设雨水管道等工程 | [5 empty] | 标段： |  |  |  |  | 第1页 共3页
序号 | 项目编码 | 项目名称 |  | 计算基础 | 费率（%） |  | 金额（元） |  | 调整 费率（%） | 调整后 金额（元） |  | 备注
1 | 011707001001 | 安全文明施工费
1.1 |  | 基本费 |  | 分部分项合计+单价措施项目合计-除税工程设备费 | 1.500
1.2 |  | 增加费 |  | 分部分项合计+单价措施项目合计-除税工程设备费
1.3 |  | 扬尘污染防治增加费 |  | 分部分项合计+单价措施项目合计-除税工程设备费 | 0.310
2 | 011707002001 | 夜间施工 |  | 分部分项合计+单价措施项目合计-除税工程设备费
3 | 011707003001 | 非夜间施工照明 |  | 分部分项合计+单价措施项目合计-除税工程设备费 | [7 empty] | 在计取非夜间施工照明费时，建筑工程、仿古工程、修缮土建部分仅地下室（地宫）部分可计取；单独装饰、安装工程、园林绿化工程、修缮安装部分仅特殊施工部位内施工项目可计取
4 | 011707004001 | 二次搬运 |  | 分部分项合计+单价措施项目合计-除税工程设备费
5 | 011707005001 | 冬雨季施工 |  | 分部分项合计+单价措施项目合计-除税工程设备费
【新点2013清单造价江苏版 V10.3.6】
编制人（造价人员）： | [7 empty] | 复核人（造价工程师）：
总价措施项目清单与计价表
工程名称：校园北围墙外铺设雨水管道等工程 | [5 empty] | 标段： |  |  |  |  | 第2页 共3页
序号 | 项目编码 | 项目名称 |  | 计算基础 | 费率（%） |  | 金额（元） |  | 调整 费率（%） | 调整后 金额（元） |  | 备注
6 | 011707006001 | 地上、地下设施、建筑物的临时保护设施 |  | 分部分项合计+单价措施项目合计-除税工程设备费
7 | 011707007001 | 已完工程及设备保护 |  | 分部分项合计+单价措施项目合计-除税工程设备费
8 | 011707008001 | 临时设施 |  | 分部分项合计+单价措施项目合计-除税工程设备费
9 | 011707009001 | 赶工措施 |  | 分部分项合计+单价措施项目合计-除税工程设备费
10 | 011707010001 | 工程按质论价 |  | 分部分项合计+单价措施项目合计-除税工程设备费
11 | 011707011001 | 住宅分户验收 |  | 分部分项合计+单价措施项目合计-除税工程设备费 | [7 empty] | 在计取住宅分户验收时，大型土石方工程、桩基工程和地下室部分不计入计费基础
12 | 011707012001 | 建筑工人实名制费用 |  | 分部分项合计+单价措施项目合计-除税工程设备费 | [7 empty] | 建筑工人实名制设备由建筑工人工资专用账户开户银行提供的，建筑工人实名制费用按表中费率乘以0.5系数计取
13 | 011707091001 | 特殊条件下施工增加费 |  | 分部分项合计+单价措施项目合计-除税工程设备费
【新点2013清单造价江苏版 V10.3.6】
编制人（造价人员）： | [7 empty] | 复核人（造价工程师）：
总价措施项目清单与计价表
工程名称：校园北围墙外铺设雨水管道等工程 | [5 empty] | 标段： |  |  |  |  | 第3页 共3页
序号 | 项目编码 | 项目名称 |  | 计算基础 | 费率（%） |  | 金额（元） |  | 调整 费率（%） | 调整后 金额（元） |  | 备注
14 | 011707015001 | 智慧工地费用 |  | 分部分项合计+单价措施项目合计-除税工程设备费 | [7 empty] | 现场安全隐患排查、人员信息动态管理、扬尘管控视频监控、高处作业防护预警、危大工程监测预警和集成平台等设备、软件和管理费用。
【新点2013清单造价江苏版 V10.3.6】
编制人（造价人员）： | [7 empty] | 复核人（造价工程师）：

## 3.3 表-12 其他项目清单与计价汇总表
其他项目清单与计价汇总表
工程名称：校园北围墙外铺设雨水管道等工程 |  |  |  | 标段： |  |  | 第1页 共1页
序号 | 项目名称 |  | 金额(元) |  | 结算金额(元) | 备注
1 | 暂列金额 |  | 35000.00
2 | 暂估价
2.1 | 材料暂估价
2.2 | 专业工程暂估价
3 | 计日工
4 | 总承包服务费
合 计 |  |  | 35000.00
【新点2013清单造价江苏版 V10.3.6】

## 3.4 表-12-1 暂列金额明细表
暂列金额明细表
工程名称：校园北围墙外铺设雨水管道等工程 |  |  |  | 标段： |  | 第1页 共1页
序号 | 项目名称 |  | 计量单位 |  | 暂定金额(元) | 备注
1 | 暂列金额 |  |  |  | 35000.00
合 计 |  |  |  |  | 35000.00
【新点2013清单造价江苏版 V10.3.6】

## 3.5 表-12-2 材料（工程设备）暂估单价及调整表
材料（工程设备）暂估单价及调整表
工程名称：校园北围墙外铺设雨水管道等工程 | [6 empty] | 标段： | [5 empty] | 第1页 共1页
序号 | 材料编码 | 材料(工程设备)名称、规格、型号 |  | 计量单位 | 数量 |  |  | 暂估（元） |  | 确认（元） |  | 差额±(元) |  |  | 备注
[5 empty] | 投标 | 确认 |  | 单价 | 合价 | 单价 | 合价 | 单价 |  | 合价
合计
【新点2013清单造价江苏版 V10.3.6】

## 3.6 表-12-3 专业工程暂估价及结算价表
专业工程暂估价及结算价表
工程名称：校园北围墙外铺设雨水管道等工程 |  |  |  |  | 标段： |  |  | 第1页 共1页
序号 | 工程名称 |  | 工程内容 | 暂估金额(元) |  | 结算金额(元) | 差额±(元) |  | 备注
合 计
【新点2013清单造价江苏版 V10.3.6】

## 3.7 表-12-4 计日工表
计日工表
工程名称：校园北围墙外铺设雨水管道等工程 |  |  |  |  | 标段： |  |  |  | 第1页 共1页
编号 | 项目名称 |  | 单位 | 暂定数量 |  | 实际数量 | 综合单价 | 合价（元）
[8 empty] | 暂定 |  | 实际
一 | 人工
人工小计
二 | 材料
材料小计
三 | 施工机械
机械小计
四、企业管理费和利润
总 计
【新点2013清单造价江苏版 V10.3.6】

## 3.8 表-12-5 总承包服务费计价表
总承包服务费计价表
工程名称：校园北围墙外铺设雨水管道等工程 |  |  |  |  | 标段： |  |  | 第1页 共1页
序号 | 项目名称 |  | 项目价值(元) | 服务内容 |  | 计算基础 | 费率(％) |  | 金额(元)
1 | 发包人发包专业工程 |  |  |  |  | 项目价值
2 | 发包人供应材料 |  |  |  |  | 项目价值
合 计
【新点2013清单造价江苏版 V10.3.6】

## 3.9 表-13 规费、税金项目计价表
规费、税金项目计价表
工程名称：校园北围墙外铺设雨水管道等工程 |  |  |  | 标段： |  |  |  | 第1页 共1页
序号 | 项目名称 |  | 计算基础 |  | 计算基数(元) |  | 计算费率(％) |  | 金额(元)
1 | 规费 |  | 环境保护税+社会保险费+住房公积金 |  |  |  | 100.000
1.1 | 社会保险费 |  | 分部分项工程费+措施项目费+其他项目费-除税工程设备费 |  |  |  | 2.000
1.2 | 住房公积金 |  | 分部分项工程费+措施项目费+其他项目费-除税工程设备费 |  |  |  | 0.340
1.3 | 环境保护税 |  | 分部分项工程费+措施项目费+其他项目费-除税工程设备费
2 | 税金 |  | 分部分项工程费+措施项目费+其他项目费+规费-除税甲供材料和甲供设备费/1.01 |  |  |  | 9.000
合 计
【新点2013清单造价江苏版 V10.3.6】
编制人（造价人员）： | [5 empty] | 复核人（造价工程师）：