## 1.1 扉-1 扉页
|  | 实景影棚拍摄实训实验室和虚拟演播室实训实验室 |  |  |  | 工程
招标工程量清单
| 招 标 人： |  |  | 造价咨询人：
|  |  | （单位盖章） |  | （单位资质专用章）
| 法定代表人 或其授权人： |  |  | 法定代表人 或其授权人：
|  |  | （签字或盖章） |  | （签字或盖章）
| 编 制 人： |  |  | 复 核 人：
|  |  | （造价人员签字盖专用章） |  | （造价工程师签字盖专用章）
| 编 制 时 间： |  | 2023年11月28日 | 复 核 时 间： | 2023年11月28日

## 3.1 表-08 分部分项工程和单价措施项目清单与计价表
分部分项工程和单价措施项目清单与计价表
工程名称：实景影棚拍摄实训实验室和虚拟演播室实训实验室（装饰） |  |  |  |  | 标段： |  |  |  |  | 第1页 共8页
序号 | 项目编码 | 项目名称 |  | 项目特征描述 |  | 计量 单位 | 工程量 | 金额（元）
[8 empty] | 综合单价 | 合价 |  | 其中
暂估价
拆除
1 | 011605002001 | 踢脚线拆除 |  | 1、部位：电脑脑器材区 2、饰面材料种类：原瓷砖踢脚 |  | m2 | 14.7
2 | 011608002001 | 铲除涂料面 |  | 1、部位：电脑脑器材区 2、铲除乳胶漆及腻子至抹灰层 |  | m2 | 55.65
3 | 010103002001 | 垃圾外运 |  | 1、拆除后垃圾（包括安装单位工程）不得随意堆砌，外运出校 2、投标单位自主报价，结算不再调整 |  | 项 | 1
分部小计
隔墙
4 | 011204004001 | 钢骨架 |  | 1、部位：隔墙 2、骨架种类、规格：详见图纸 3、备注：含膨胀螺栓及底部钢板的制作与安装 |  | t | 11.397
5 | 011210006001 | 单面新增隔墙 |  | 1、部位：详见图纸 2、龙骨材料种类、规格：详见图纸（另计） 3、夹层材料种类、规格：隔音岩棉 4、基层材料种类、规格：18mm厚细木工板、防腐防火处理 5、面层材料种类、规格：纸面石膏板 6、纸面石膏板品牌要求：泰山、龙牌、阿姆斯壮 7、细木工板品牌要求：兔宝宝、莫干山、千年舟 8、其他未尽事项均应满足图纸及规范要求 |  | m2 | 37.72
本页小计
【新点2013清单造价江苏版 V10.3.6】
分部分项工程和单价措施项目清单与计价表
工程名称：实景影棚拍摄实训实验室和虚拟演播室实训实验室（装饰） |  |  |  |  | 标段： |  |  |  |  | 第2页 共8页
序号 | 项目编码 | 项目名称 |  | 项目特征描述 |  | 计量 单位 | 工程量 | 金额（元）
[8 empty] | 综合单价 | 合价 |  | 其中
暂估价
6 | 011210006002 | 双面新增隔墙 |  | 1、部位：详见图纸 2、龙骨材料种类、规格：详见图纸（另计） 3、夹层材料种类、规格：隔音岩棉 4、基层材料种类、规格：18mm厚细木工板、防腐防火处理 5、面层材料种类、规格：纸面石膏板 6、纸面石膏板品牌要求：泰山、龙牌、阿姆斯壮 7、细木工板品牌要求：兔宝宝、莫干山、千年舟 8、其他未尽事项均应满足图纸及规范要求 |  | m2 | 146.53
分部小计
地面
7 | 011103003001 | 地胶楼地面 |  | 1、部位：详见图纸 2、蓝箱专用抠像地胶 |  | m2 | 15.92
8 | 011104001001 | 地毯楼地面 |  | 1、部位：详见图纸 2、地毯 |  | m2 | 17.69
9 | 011104002001 | 实木复合地板 |  | 1、部位：详见图纸 2、面层材料种类、规格：深色实木复合地板（选型） 3、地板品牌要求：圣象、大自然、安信同等品牌 4、备注：铜条收口投标单位自行考虑 |  | m2 | 77
10 | 011105006001 | 金属踢脚线 |  | 1、踢脚线高度：80mm 2、基层材料种类、规格：细木工板基层（防火处理） 3、面层材料种类、规格：1.5mm厚拉丝不锈钢 4、细木工板品牌要求：兔宝宝、莫干山、千年舟 |  | m | 49.89
本页小计
【新点2013清单造价江苏版 V10.3.6】
分部分项工程和单价措施项目清单与计价表
工程名称：实景影棚拍摄实训实验室和虚拟演播室实训实验室（装饰） |  |  |  |  | 标段： |  |  |  |  | 第3页 共8页
序号 | 项目编码 | 项目名称 |  | 项目特征描述 |  | 计量 单位 | 工程量 | 金额（元）
[8 empty] | 综合单价 | 合价 |  | 其中
暂估价
11 | 011105006002 | 定制铝制阴角线 |  | 1、部位：详见图纸 2、基层材料种类、规格：详见图纸 3、面层材料种类、规格：2mm铝合金弧型 4、备注：满足设计要求 |  | m | 18.8
分部小计
墙面
12 | 011204003001 | 块料墙面 |  | 1、部位：详见图纸 2、安装方式：云石胶粘贴 3、面层材料品种、规格、颜色：300*600墙砖（选型） 4、地砖品牌要求：强辉、东鹏、金舵等同等品质品牌 5、备注：倒角等其他未尽事项均应满足图纸及规范要求 |  | m2 | 12.86
13 | 011207001001 | 墙面基层板 |  | 1、部位：演播室C立面 2、龙骨材料种类、规格、中距：木龙骨（详见图纸）、防腐防火处理 3、基层材料种类、规格：18mm厚木工板层 防腐防火处理 4、面层材料种类、规格：纸面石膏板 5、纸面石膏板品牌要求：泰山、龙牌、阿姆斯壮 6、细木工板品牌要求：兔宝宝、莫干山、千年舟 |  | m2 | 20.3
14 | 011207001002 | 墙面装饰板 |  | 1、部位：演播室 2、面层材料种类、规格：软包吸声板（（不燃的经微孔化处理的特制吸音棉板，外包防火吸音布）） 3、备注：防火涂料、阳角条及分割条综合考虑 |  | m2 | 33.58
本页小计
【新点2013清单造价江苏版 V10.3.6】
分部分项工程和单价措施项目清单与计价表
工程名称：实景影棚拍摄实训实验室和虚拟演播室实训实验室（装饰） |  |  |  |  | 标段： |  |  |  |  | 第4页 共8页
序号 | 项目编码 | 项目名称 |  | 项目特征描述 |  | 计量 单位 | 工程量 | 金额（元）
[8 empty] | 综合单价 | 合价 |  | 其中
暂估价
15 | 011207001003 | 墙面装饰板 |  | 1、部位：电视背景墙 2、面层材料种类、规格：长城板（选型） 3、备注：防火涂料、阳角条及分割条综合考虑 |  | m2 | 5.81
16 | 011407001001 | 墙面喷刷涂料 |  | 1、部位：详见图纸 2、基层类型：纸面石膏板 3、腻子种类、遍数：详见图纸 4、涂料品种、颜色、遍数：浅灰色无机涂料 5、涂料品牌要求：多乐士、紫荆花、美涂士 |  | m2 | 70.56
17 | 011407001002 | 墙面喷刷涂料 |  | 1、部位：详见图纸 2、基层类型：纸面石膏板 3、腻子种类、遍数：详见图纸 4、涂料品种、颜色、遍数：白色无机涂料 5、涂料品牌要求：多乐士、紫荆花、美涂士 |  | m2 | 124.33
18 | 011407001003 | 墙面喷刷涂料 |  | 1、部位：详见图纸 2、腻子种类、遍数：挂网刮两遍腻子 3、涂料品种、颜色、遍数：一遍白色底漆+2遍蓝箱专用抠像漆 4、备注：其他未尽事项均应满足图纸及规范要求 |  | m2 | 41.3
19 | 011408002001 | 壁布裱糊 |  | 1、部位：电视背景墙 2、基层类型：详见图纸 3、腻子种类、遍数：详见图纸 4、面层材料品种、规格：壁布 5、颜色、样式：满足设计和甲方要求 6、备注：其他未尽事项均应满足图纸及规范要求 |  | m2 | 14.57
本页小计
【新点2013清单造价江苏版 V10.3.6】
分部分项工程和单价措施项目清单与计价表
工程名称：实景影棚拍摄实训实验室和虚拟演播室实训实验室（装饰） |  |  |  |  | 标段： |  |  |  |  | 第5页 共8页
序号 | 项目编码 | 项目名称 |  | 项目特征描述 |  | 计量 单位 | 工程量 | 金额（元）
[8 empty] | 综合单价 | 合价 |  | 其中
暂估价
分部小计
顶面
20 | 011204004002 | 钢骨架 |  | 1、部位：顶面 2、骨架种类、规格：详见图纸 3、其他未尽事项均应满足图纸及规范要求 |  | t | 6.661
21 | 011210006003 | 新增天棚 |  | 1、部位：演播室 2、龙骨材料种类、规格：详见图纸（另计） 3、夹层材料种类、规格：隔音岩棉 4、基层材料种类、规格：18mm厚木工板层 防腐防火处理 5、其他未尽事项均应满足图纸及规范要求 |  | m2 | 40.81
22 | 011302001001 | 吊顶天棚 |  | 1、部位：演播室 2、面层材料种类、规格：吸音毡 3、备注：防火涂料、阳角条及分割条综合考虑 |  | m2 | 40.81
23 | 011302001002 | 吊顶天棚 |  | 1、吊顶形式及高度：简单、详见图纸 2、吊杆规格：详见图纸 3、龙骨材料种类、规格、中距：详见图纸 4、面层材料品种、规格：600*600硅钙板 5、其他未尽事项均应满足图纸及规范要求 |  | m2 | 16.02
分部小计
门窗
24 | 010801002001 | 隐形门 |  | 1、类型：隐形门 2、洞口尺寸：1000*2200 3、备注：包括制作、安装、门套、五金配件等，其他未尽事项均应满足图纸及规范要求 |  | m2 | 4.4
本页小计
【新点2013清单造价江苏版 V10.3.6】
分部分项工程和单价措施项目清单与计价表
工程名称：实景影棚拍摄实训实验室和虚拟演播室实训实验室（装饰） |  |  |  |  | 标段： |  |  |  |  | 第6页 共8页
序号 | 项目编码 | 项目名称 |  | 项目特征描述 |  | 计量 单位 | 工程量 | 金额（元）
[8 empty] | 综合单价 | 合价 |  | 其中
暂估价
25 | 010807001001 | 定制塑钢固定隔断门 |  | 1、类型：定制塑钢固定隔断门 2、洞口尺寸：详见图纸 3、玻璃品种、厚度：定制塑钢推拉隔断门 4、备注：包括制作、安装、门套、五金配件等，其他未尽事项均应满足图纸及规范要求 |  | m2 | 6.83
26 | 010807001002 | 定制塑钢推拉隔断门 |  | 1、类型：定制塑钢推拉隔断门 2、洞口尺寸：详见图纸 3、玻璃品种、厚度：定制塑钢推拉隔断门 4、备注：包括制作、安装、门套、五金配件等，其他未尽事项均应满足图纸及规范要求 |  | m2 | 8.03
27 | 010801002002 | 成品木门 |  | 1、类型：成品木门 2、洞口尺寸：详见图纸 3、备注：包括制作、安装、门套、五金配件等，其他未尽事项均应满足图纸及规范要求 |  | m2 | 6
28 | 010807001003 | 定制隔断窗 |  | 1、类型：定制隔断窗 2、洞口尺寸：2000*1500 3、备注：包括制作、安装、五金配件等，其他未尽事项均应满足图纸及规范要求 |  | m2 | 3
29 | 010807001004 | 定制隔音窗 |  | 1、类型：定制隔音窗 2、洞口尺寸：2000*1400 3、窗套材质：不锈钢 4、备注：包括制作、安装、五金配件等，其他未尽事项均应满足图纸及规范要求 |  | m2 | 2.8
分部小计
其他
本页小计
【新点2013清单造价江苏版 V10.3.6】
分部分项工程和单价措施项目清单与计价表
工程名称：实景影棚拍摄实训实验室和虚拟演播室实训实验室（装饰） |  |  |  |  | 标段： |  |  |  |  | 第7页 共8页
序号 | 项目编码 | 项目名称 |  | 项目特征描述 |  | 计量 单位 | 工程量 | 金额（元）
[8 empty] | 综合单价 | 合价 |  | 其中
暂估价
30 | 010810001001 | 窗帘 |  | 1、类型：双层纱帘 2、窗帘材质：详见图纸 3、窗帘高度、宽度：根据现场实际尺寸确定 4、窗帘轨道材质、规格：详见图纸 |  | m2 | 60.42
31 | 010810001002 | 窗帘 |  | 1、类型：遮光窗帘 2、窗帘材质：一层纱帘+一层带涂层的遮光布 3、窗帘高度、宽度：根据现场实际尺寸确定 4、窗帘轨道材质、规格：详见图纸 |  | m2 | 91.73
32 | 011501005001 | 成品定制鞋柜 |  | 1、类型：入户玄关鞋柜 2、台柜规格：详见图纸并满足甲方要求 3、材料种类、规格：详见图纸并满足甲方要求 4、五金种类、规格：详见图纸 5、颜色、样式：满足设计和甲方要求 6、备注：包括制作、安装、五金配件等，其他未尽事项均应满足图纸及规范要求 |  | m2 | 6.76
33 | 011501006001 | 成品镂空餐边柜 |  | 1、类型：餐边柜 2、台柜规格：详见图纸并满足甲方要求 3、材料种类、规格：详见图纸并满足甲方要求 4、五金种类、规格：详见图纸 5、颜色、样式：满足设计和甲方要求 6、备注：包括制作、安装、五金配件等，其他未尽事项均应满足图纸及规范要求 |  | m2 | 5.5
本页小计
【新点2013清单造价江苏版 V10.3.6】
分部分项工程和单价措施项目清单与计价表
工程名称：实景影棚拍摄实训实验室和虚拟演播室实训实验室（装饰） |  |  |  |  | 标段： |  |  |  |  | 第8页 共8页
序号 | 项目编码 | 项目名称 |  | 项目特征描述 |  | 计量 单位 | 工程量 | 金额（元）
[8 empty] | 综合单价 | 合价 |  | 其中
暂估价
34 | 011501009001 | 定制橱柜 |  | 1、类型：橱柜 2、台柜规格：详见图纸并满足甲方要求 3、材料种类、规格：详见图纸并满足甲方要求 4、五金种类、规格：详见图纸 5、颜色、样式：满足设计和甲方要求 6、备注：包括制作、安装、五金配件、开槽等，其他未尽事项均应满足图纸及规范要求 |  | m | 7.75
35 | 01B001 | 设计费 |  | 1、费用类型：设计费 2、结算方式：中标单位与设计单位进行结算 |  | 项 | 1
分部小计
分部分项合计
1 | 011701006001 | 脚手架 |  | 投标单位综合考虑，结算时不再调整 |  | 项 | 1
单价措施合计
本页小计
合 计
【新点2013清单造价江苏版 V10.3.6】

## 3.2 表-11 总价措施项目清单与计价表
总价措施项目清单与计价表
工程名称：实景影棚拍摄实训实验室和虚拟演播室实训实验室（装饰） | [5 empty] | 标段： |  |  |  |  | 第1页 共3页
序号 | 项目编码 | 项目名称 |  | 计算基础 | 费率（%） |  | 金额（元） |  | 调整 费率（%） | 调整后 金额（元） |  | 备注
1 | 011707001001 | 安全文明施工费
1.1 |  | 基本费 |  | 分部分项合计+单价措施项目合计-除税工程设备费 | 1.7
1.2 |  | 增加费 |  | 分部分项合计+单价措施项目合计-除税工程设备费
1.3 |  | 扬尘污染防治增加费 |  | 分部分项合计+单价措施项目合计-除税工程设备费 | 0.22
2 | 011707002001 | 夜间施工 |  | 分部分项合计+单价措施项目合计-除税工程设备费
3 | 011707003001 | 非夜间施工照明 |  | 分部分项合计+单价措施项目合计-除税工程设备费 | [7 empty] | 在计取非夜间施工照明费时，建筑工程、仿古工程、修缮土建部分仅地下室（地宫）部分可计取；单独装饰、安装工程、园林绿化工程、修缮安装部分仅特殊施工部位内施工项目可计取
4 | 011707004001 | 二次搬运 |  | 分部分项合计+单价措施项目合计-除税工程设备费
5 | 011707005001 | 冬雨季施工 |  | 分部分项合计+单价措施项目合计-除税工程设备费
【新点2013清单造价江苏版 V10.3.6】
编制人（造价人员）： | [7 empty] | 复核人（造价工程师）：
总价措施项目清单与计价表
工程名称：实景影棚拍摄实训实验室和虚拟演播室实训实验室（装饰） | [5 empty] | 标段： |  |  |  |  | 第2页 共3页
序号 | 项目编码 | 项目名称 |  | 计算基础 | 费率（%） |  | 金额（元） |  | 调整 费率（%） | 调整后 金额（元） |  | 备注
6 | 011707006001 | 地上、地下设施、建筑物的临时保护设施 |  | 分部分项合计+单价措施项目合计-除税工程设备费
7 | 011707007001 | 已完工程及设备保护 |  | 分部分项合计+单价措施项目合计-除税工程设备费
8 | 011707008001 | 临时设施 |  | 分部分项合计+单价措施项目合计-除税工程设备费
9 | 011707009001 | 赶工措施 |  | 分部分项合计+单价措施项目合计-除税工程设备费
10 | 011707010001 | 工程按质论价 |  | 分部分项合计+单价措施项目合计-除税工程设备费
11 | 011707011001 | 住宅分户验收 |  | 分部分项合计+单价措施项目合计-除税工程设备费 | [7 empty] | 在计取住宅分户验收时，大型土石方工程、桩基工程和地下室部分不计入计费基础
12 | 011707012001 | 建筑工人实名制费用 |  | 分部分项合计+单价措施项目合计-除税工程设备费 | [7 empty] | 建筑工人实名制设备由建筑工人工资专用账户开户银行提供的，建筑工人实名制费用按表中费率乘以0.5系数计取
13 | 011707091001 | 特殊条件下施工增加费 |  | 分部分项合计+单价措施项目合计-除税工程设备费
【新点2013清单造价江苏版 V10.3.6】
编制人（造价人员）： | [7 empty] | 复核人（造价工程师）：
总价措施项目清单与计价表
工程名称：实景影棚拍摄实训实验室和虚拟演播室实训实验室（装饰） | [5 empty] | 标段： |  |  |  |  | 第3页 共3页
序号 | 项目编码 | 项目名称 |  | 计算基础 | 费率（%） |  | 金额（元） |  | 调整 费率（%） | 调整后 金额（元） |  | 备注
14 | 011707015001 | 智慧工地费用 |  | 分部分项合计+单价措施项目合计-除税工程设备费 | [7 empty] | 现场安全隐患排查、人员信息动态管理、扬尘管控视频监控、高处作业防护预警、危大工程监测预警和集成平台等设备、软件和管理费用。
15 | 011707016001 | 新冠疫情常态化防控 |  | 分部分项合计+单价措施项目合计-除税工程设备费
【新点2013清单造价江苏版 V10.3.6】
编制人（造价人员）： | [7 empty] | 复核人（造价工程师）：

## 3.3 表-12 其他项目清单与计价汇总表
其他项目清单与计价汇总表
工程名称：实景影棚拍摄实训实验室和虚拟演播室实训实验室（装饰） |  |  |  | 标段： |  |  | 第1页 共1页
序号 | 项目名称 |  | 金额(元) |  | 结算金额(元) | 备注
1 | 暂列金额
2 | 暂估价
2.1 | 材料暂估价
2.2 | 专业工程暂估价
3 | 计日工
4 | 总承包服务费
合 计
【新点2013清单造价江苏版 V10.3.6】

## 3.4 表-13 规费、税金项目计价表
规费、税金项目计价表
工程名称：实景影棚拍摄实训实验室和虚拟演播室实训实验室（装饰） |  |  |  | 标段： |  |  |  | 第1页 共1页
序号 | 项目名称 |  | 计算基础 |  | 计算基数(元) |  | 计算费率(％) |  | 金额(元)
1 | 规费 |  | 环境保护税+社会保险费+住房公积金 |  |  |  | 100
1.1 | 社会保险费 |  | 分部分项工程费+措施项目费+其他项目费-除税工程设备费 |  |  |  | 2.4
1.2 | 住房公积金 |  | 分部分项工程费+措施项目费+其他项目费-除税工程设备费 |  |  |  | 0.42
1.3 | 环境保护税 |  | 分部分项工程费+措施项目费+其他项目费-除税工程设备费
2 | 税金 |  | 分部分项工程费+措施项目费+其他项目费+规费-除税甲供材料和甲供设备费/1.01 |  |  |  | 9
合 计
【新点2013清单造价江苏版 V10.3.6】
编制人（造价人员）： | [5 empty] | 复核人（造价工程师）：

## 4.1 表-08 分部分项工程和单价措施项目清单与计价表
分部分项工程和单价措施项目清单与计价表
工程名称：实景影棚拍摄实训实验室和虚拟演播室实训实验室（安装） |  |  |  |  | 标段： |  |  |  |  | 第1页 共3页
序号 | 项目编码 | 项目名称 |  | 项目特征描述 |  | 计量 单位 | 工程量 | 金额（元）
[8 empty] | 综合单价 | 合价 |  | 其中
暂估价
电气部分
1 | 030404017001 | 配电箱 |  | 1、名称：配电箱改造 2、按图示新增照明及插座回路元器件，具体规格及数量详见图纸，改造后满足甲方使用要求 3、其他：详见图纸 |  | 台 | 1
2 | 030411001009 | 配管 |  | 1、名称：钢管 2、规格：JDG20 3、配置形式：明配 4、 其他：详见图纸 |  | m | 152.5
3 | 030411001014 | 配管 |  | 1、名称：钢管 2、规格：JDG20 3、配置形式：吊顶内 4、 其他：详见图纸 |  | m | 139.5
4 | 030411004004 | 配线 |  | 1、配线形式：管内穿线 2、型号：WDZ-BYJ-4 3、 其他：详见图纸 |  | m | 115.5
5 | 030411004005 | 配线 |  | 1、配线形式：管内穿线 2、型号：WDZ-BYJ-2.5 3、 其他：详见图纸 |  | m | 790.5
6 | 030412005002 | 荧光灯 |  | 1、名称：LED平板灯 2、规格：1*25W 3、安装形式：嵌入 4、 其他：详见图纸 |  | 套 | 3
7 | 030404034004 | 照明开关 |  | 1、名称：三联单控开关 2、规格：250V 10A 3、安装方式：暗装 4、其他：详见图纸 |  | 个 | 2
8 | 030404035001 | 插座 |  | 1、名称：单相二极三极插座 2、规格：10A，安全型 3、安装方式：暗装 4、其他：详见图纸 |  | 个 | 17
9 | 030404035002 | 插座 |  | 1、名称：单相二极三极插座 2、规格：10A，防溅型，安全型 3、安装方式：暗装 4、其他：详见图纸 |  | 个 | 11
本页小计
【新点2013清单造价江苏版 V10.3.6】
分部分项工程和单价措施项目清单与计价表
工程名称：实景影棚拍摄实训实验室和虚拟演播室实训实验室（安装） |  |  |  |  | 标段： |  |  |  |  | 第2页 共3页
序号 | 项目编码 | 项目名称 |  | 项目特征描述 |  | 计量 单位 | 工程量 | 金额（元）
[8 empty] | 综合单价 | 合价 |  | 其中
暂估价
10 | 030411006001 | 接线盒 |  | 1、名称：接线盒 2、材质：金属 3、安装形式：暗装 4、含开孔修复 5、其他：详见图纸 |  | 个 | 18
11 | 030411006002 | 接线盒 |  | 1、名称：开关盒 2、材质：金属 3、安装形式：暗装 4、含开孔修复 5、其他：详见图纸 |  | 个 | 30
分部小计
弱电部分
12 | 030411001013 | 配管 |  | 1、名称：钢管 2、规格：JDG20 3、配置形式：暗配 4、开槽、恢复 5、 其他：详见图纸 |  | m | 36
13 | 030411001015 | 配管 |  | 1、名称：钢管 2、规格：JDG20 3、配置形式：吊顶内 4、 其他：详见图纸 |  | m | 150
14 | 030502005001 | 双绞线缆 |  | 1、名称：六类 UTP8 2、敷设方式：穿管/桥架 3、 其他：详见图纸 |  | m | 492
15 | 030505005001 | 射频同轴电缆 |  | 1、名称：SYWV-75-5 2、敷设方式：穿管/桥架 3、 其他：详见图纸 |  | m | 85
16 | 030502012001 | 信息插座 |  | 1、名称：网络插座 2、安装方式：暗装 3、 其他：详见图纸 |  | 个 | 6
17 | 030502004001 | 电视、电话插座 |  | 1、名称：电视插座 2、安装方式：暗装 3、 其他：详见图纸 |  | 个 | 1
18 | 030411006004 | 接线盒 |  | 1、名称：接线盒 2、材质：金属 3、安装形式：暗装 4、含开孔修复 5、其他：详见图纸 |  | 个 | 7
分部小计
洗菜盆、煤气灶
19 | 031007006001 | 煤气灶 |  | 1、煤气灶 2、双灶 3、满足甲方使用要求 4、其他：详见图纸 |  | 台 | 1
本页小计
【新点2013清单造价江苏版 V10.3.6】
分部分项工程和单价措施项目清单与计价表
工程名称：实景影棚拍摄实训实验室和虚拟演播室实训实验室（安装） |  |  |  |  | 标段： |  |  |  |  | 第3页 共3页
序号 | 项目编码 | 项目名称 |  | 项目特征描述 |  | 计量 单位 | 工程量 | 金额（元）
[8 empty] | 综合单价 | 合价 |  | 其中
暂估价
20 | 031004004001 | 洗涤盆 |  | 1、材质：不锈钢厨房洗涤盆 2、附件名称、数量：含水龙头及五金配件 3、满足甲方使用要求 4、其他：详见图纸 |  | 组 | 1
分部小计
演播厅灯光系统
21 | 030412004001 | 装饰灯 |  | 1、名称：演播厅灯光系统 2、含100w LED平板柔光灯13台、100w 聚光灯2台、控台1台、信号线、配套保险绳和灯钩、信号放大器1个、吊臂4个(1.5米)、号码牌15个等 3、投标人自主报价，如实际施工时灯具数量不调整，结算价格不做调整 |  | 项 | 1
分部小计
分部分项合计
1 | 031301017001 | 脚手架搭拆 |  |  |  | 项 | 1
单价措施合计
本页小计
合 计
【新点2013清单造价江苏版 V10.3.6】

## 4.2 表-11 总价措施项目清单与计价表
总价措施项目清单与计价表
工程名称：实景影棚拍摄实训实验室和虚拟演播室实训实验室（安装） | [5 empty] | 标段： |  |  |  |  | 第1页 共3页
序号 | 项目编码 | 项目名称 |  | 计算基础 | 费率（%） |  | 金额（元） |  | 调整 费率（%） | 调整后 金额（元） |  | 备注
1 | 031302001001 | 安全文明施工费
1.1 |  | 基本费 |  | 分部分项合计+单价措施项目合计-除税工程设备费 | 1.5
1.2 |  | 增加费 |  | 分部分项合计+单价措施项目合计-除税工程设备费
1.3 |  | 扬尘污染防治增加费 |  | 分部分项合计+单价措施项目合计-除税工程设备费 | 0.21
2 | 031302002001 | 夜间施工增加 |  | 分部分项合计+单价措施项目合计-除税工程设备费
3 | 031302003001 | 非夜间施工增加 |  | 分部分项合计+单价措施项目合计-除税工程设备费
4 | 031302004001 | 二次搬运 |  | 分部分项合计+单价措施项目合计-除税工程设备费
5 | 031302005001 | 冬雨季施工增加 |  | 分部分项合计+单价措施项目合计-除税工程设备费
6 | 031302006001 | 已完工程及设备保护 |  | 分部分项合计+单价措施项目合计-除税工程设备费
7 | 031302008001 | 临时设施 |  | 分部分项合计+单价措施项目合计-除税工程设备费
8 | 031302009001 | 赶工措施 |  | 分部分项合计+单价措施项目合计-除税工程设备费
【新点2013清单造价江苏版 V10.3.6】
编制人（造价人员）： | [7 empty] | 复核人（造价工程师）：
总价措施项目清单与计价表
工程名称：实景影棚拍摄实训实验室和虚拟演播室实训实验室（安装） | [5 empty] | 标段： |  |  |  |  | 第2页 共3页
序号 | 项目编码 | 项目名称 |  | 计算基础 | 费率（%） |  | 金额（元） |  | 调整 费率（%） | 调整后 金额（元） |  | 备注
9 | 031302010001 | 工程按质论价 |  | 分部分项合计+单价措施项目合计-除税工程设备费
10 | 031302011001 | 住宅分户验收 |  | 分部分项合计+单价措施项目合计-除税工程设备费 | [7 empty] | 在计取住宅分户验收时，大型土石方工程、桩基工程和地下室部分不计入计费基础
11 | 031302012001 | 建筑工人实名制费用 |  | 分部分项合计+单价措施项目合计-除税工程设备费 | [7 empty] | 建筑工人实名制设备由建筑工人工资专用账户开户银行提供的，建筑工人实名制费用按表中费率乘以0.5系数计取
12 | 031302090001 | 地上、地下设施、建筑物的临时保护设施 |  | 分部分项合计+单价措施项目合计-除税工程设备费
13 | 031302091001 | 特殊条件下施工增加费 |  | 分部分项合计+单价措施项目合计-除税工程设备费
14 | 031302015001 | 智慧工地费用 |  | 分部分项合计+单价措施项目合计-除税工程设备费 | [7 empty] | 现场安全隐患排查、人员信息动态管理、扬尘管控视频监控、高处作业防护预警、危大工程监测预警和集成平台等设备、软件和管理费用。
【新点2013清单造价江苏版 V10.3.6】
编制人（造价人员）： | [7 empty] | 复核人（造价工程师）：
总价措施项目清单与计价表
工程名称：实景影棚拍摄实训实验室和虚拟演播室实训实验室（安装） | [5 empty] | 标段： |  |  |  |  | 第3页 共3页
序号 | 项目编码 | 项目名称 |  | 计算基础 | 费率（%） |  | 金额（元） |  | 调整 费率（%） | 调整后 金额（元） |  | 备注
15 | 031302016001 | 新冠疫情常态化防控 |  | 分部分项合计+单价措施项目合计-除税工程设备费
【新点2013清单造价江苏版 V10.3.6】
编制人（造价人员）： | [7 empty] | 复核人（造价工程师）：

## 4.3 表-12 其他项目清单与计价汇总表
其他项目清单与计价汇总表
工程名称：实景影棚拍摄实训实验室和虚拟演播室实训实验室（安装） |  |  |  | 标段： |  |  | 第1页 共1页
序号 | 项目名称 |  | 金额(元) |  | 结算金额(元) | 备注
1 | 暂列金额
2 | 暂估价
2.1 | 材料暂估价
2.2 | 专业工程暂估价
3 | 计日工
4 | 总承包服务费
合 计
【新点2013清单造价江苏版 V10.3.6】

## 4.4 表-13 规费、税金项目计价表
规费、税金项目计价表
工程名称：实景影棚拍摄实训实验室和虚拟演播室实训实验室（安装） |  |  |  | 标段： |  |  |  | 第1页 共1页
序号 | 项目名称 |  | 计算基础 |  | 计算基数(元) |  | 计算费率(％) |  | 金额(元)
1 | 规费 |  | 环境保护税+社会保险费+住房公积金 |  |  |  | 100
1.1 | 社会保险费 |  | 分部分项工程费+措施项目费+其他项目费-除税工程设备费 |  |  |  | 2.4
1.2 | 住房公积金 |  | 分部分项工程费+措施项目费+其他项目费-除税工程设备费 |  |  |  | 0.42
1.3 | 环境保护税 |  | 分部分项工程费+措施项目费+其他项目费-除税工程设备费
2 | 税金 |  | 分部分项工程费+措施项目费+其他项目费+规费-除税甲供材料和甲供设备费/1.01 |  |  |  | 9
合 计
【新点2013清单造价江苏版 V10.3.6】
编制人（造价人员）： | [5 empty] | 复核人（造价工程师）：