## 蓝箱灯光系统报价明细表
演播厅蓝箱灯光系统报价明细表
序号 | 货物名称 | 数量 | 单位 | 品牌 | 型号 | 规格、配置 | 单价(元) | 合价（元） | 灯具图片 | 备注
1 | 100W LED平板柔光灯 | 13 | 台 |  | LED-100DC | 1、电压：AC110~240V,50/60Hz 2、光 源：LED2835 432颗 3、功 率：100W恒功率 4、色温 3200-5600k 5、显色指数：≥Ra95% 6、调光：32Bit65535级高精度线性调光，调光无闪烁， 7、控制系统：32位F4内核的控制芯片 8、控台国际DMX512信号 9、电位器调节； 出光角度：120° 10、调光频率：32k/Hz 11、通 道 数：2CH 12、使用寿命：50000h 13、显 示 屏：数码屏 14、屏散热方式：自然散热，无风机，零噪音 15、使用环境：-20℃～35℃ 16、尺寸：460*270MM 17、重量：4.5KG |  |  |  | 招标人提供参考
投标人投标情况
2 | 100W 聚光灯 | 2 | 台 |  | JG-100 | 光 源：LED集成100W/颗 额定电压：AC110V-240V/50-60HZ 驱动方式：恒流驱动 额定功率：100W 灯体温度：≥50C· 寿 命：5万小时 显色指数：Rａ≥95 出光角度：手动调焦（前后壳操作） 照 度：2m(2690-2956Lux)） 外形尺寸：405*335*325mm 通道数量：1个通道 控制信号：国际标准DMX512信号 信号线：信号线三芯卡侬头输入，信号线三芯卡侬头输出 操 作：数码显示管控制地址码和相对照度 色温：5600K ±100 调光功能：0-100%线性电子调光 冷却系统：自然风冷散热，整体散热器，无风机 产品净重：7kg 色 温： 5600K /3200 颜 色：黑色 |  |  |  | 招标人提供参考
3 | 控台 | 1 | 台 |  | 240A | DMX512/1990标准。最大240个DMX控制通道，光电隔离信号输出 电源AC90 240V/50- 60HZ开关电源 最大控制96台电脑灯或96路调光，使用珍珠灯库 内置图形轨迹发生器，有135个内置图形 60个重演场景，用于储存多步场景和单步场景，多步场景最多储存600步 带背光的显示屏，中英文显示 关机数据保持 专业鹅颈工作灯，室内室外都适用 |  |  |  | 招标人提供参考
投标人投标情况
4 | 信号线 | 300 | 米 |  | 定制 |  |  |  |  | 招标人提供参考
投标人投标情况
5 | 保险绳 |  | 个 |  | 定制 |  |  |  |  | 招标人提供参考
投标人投标情况
6 | 灯钩 |  | 个 |  | 定制 |  |  |  |  | 招标人提供参考
投标人投标情况
7 | 信号放大器 | 1 | 个 |  | 定制 | 2进8出 |  |  |  | 招标人提供参考
投标人投标情况
8 | 吊臂 | 4 | 个 |  | 定制 | 1.5米 |  |  |  | 采购人提供参考
投标人投标情况
9 | 号码牌 | 15 | 个 |  | 定制 |  |  |  |  | 招标人提供参考
投标人投标情况
10
…
合计
相关说明：（1）招标人提供参考栏内容，投标人不要改动，投标人只需要填写投标人投标情况。
（2）表中信号线数量供参考，由投标人结合设计图纸、蓝箱灯光系统示意图和现场勘查情况综合考虑，自行填写具体需要数量，在招标人不调整灯具数量情况下，结算时不调整。
（3）保险绳和灯钩数量，由投标人结合设计图纸、蓝箱灯光系统示意图和现场勘查情况综合考虑，自行填写，在招标人不调整灯具数量情况下，结算时不调整。
（4）此报价明细表不包含灯光系统的强电配电（配线、配线套管等）内容，强电配电内容在招标清单中另列。
（5）投标人如认为除强电配电内容外，明细表所列内容不全，可以自行添加，否则认为费用包含在此系统报价中。
（6）此报价表合计总价与招标清单中的“分部分项工程和单价措施项目清单与计价表”中的综合单价一致，其他总价措施费、规费、税金等不在此表体现。